## Example
Vapor pressure of H2O vs. T with Antoine eqn
| Guess/Ans |  | SSE
A: | 7.8613 |  | 0.006816
B: | 1618.9971
C: | 224.8582
T (oC) | Po (mm Hg) | y | yP | error | error^2
0 | 4.58 | 0.66087 | 0.66122 | -0.00035702 | 1.2746e-07
5 | 6.54 | 0.81558 | 0.81784 | -0.0022649 | 5.1296e-06
10 | 9.21 | 0.96426 | 0.96779 | -0.0035344 | 1.2492e-05
12 | 10.52 | 1.022 | 1.026 | -0.0039862 | 1.589e-05
14 | 11.99 | 1.0788 | 1.0832 | -0.0044159 | 1.95e-05
16 | 13.63 | 1.1345 | 1.1395 | -0.0050219 | 2.5219e-05
17 | 14.53 | 1.1623 | 1.1673 | -0.0050444 | 2.5446e-05
18 | 15.48 | 1.1898 | 1.1949 | -0.0051024 | 2.6035e-05
19 | 19.48 | 1.2896 | 1.2222 | 0.067378 | 0.0045398
20 | 17.54 | 1.244 | 1.2493 | -0.0052952 | 2.8039e-05
21 | 18.65 | 1.2707 | 1.2762 | -0.0055394 | 3.0685e-05
22 | 19.83 | 1.2973 | 1.3029 | -0.0055711 | 3.1037e-05
23 | 21.07 | 1.3237 | 1.3294 | -0.0056896 | 3.2372e-05
24 | 22.38 | 1.3499 | 1.3556 | -0.0057417 | 3.2968e-05
25 | 23.76 | 1.3758 | 1.3816 | -0.005793 | 3.3559e-05
26 | 25.21 | 1.4016 | 1.4075 | -0.0058966 | 3.4769e-05
27 | 29.74 | 1.4733 | 1.4331 | 0.040247 | 0.0016198
28 | 28.35 | 1.4526 | 1.4585 | -0.0059634 | 3.5562e-05
29 | 30.04 | 1.4777 | 1.4837 | -0.0060385 | 3.6463e-05
30 | 31.82 | 1.5027 | 1.5088 | -0.0060622 | 3.675e-05
35 | 42.2 | 1.6253 | 1.631 | -0.0056809 | 3.2272e-05
40 | 55.3 | 1.7427 | 1.7486 | -0.0058842 | 3.4624e-05
45 | 71.9 | 1.8567 | 1.8619 | -0.005138 | 2.6399e-05
50 | 92.5 | 1.9661 | 1.971 | -0.0048621 | 2.364e-05
55 | 118 | 2.0719 | 2.0762 | -0.0043591 | 1.9002e-05
60 | 149.4 | 2.1744 | 2.1778 | -0.0034334 | 1.1788e-05
65 | 187.5 | 2.273 | 2.2758 | -0.0028224 | 7.9657e-06
70 | 233.7 | 2.3687 | 2.3705 | -0.0018796 | 3.533e-06
80 | 355.1 | 2.5504 | 2.5506 | -0.00029654 | 8.7934e-08
90 | 525.8 | 2.7208 | 2.7193 | 0.0015051 | 2.2654e-06
92 | 567 | 2.7536 | 2.7518 | 0.0018115 | 3.2816e-06
94 | 610.9 | 2.786 | 2.7838 | 0.0021496 | 4.621e-06
96 | 657.6 | 2.818 | 2.8155 | 0.0024919 | 6.2097e-06
98 | 707.3 | 2.8496 | 2.8467 | 0.0028765 | 8.2743e-06
100 | 760 | 2.8808 | 2.8776 | 0.003214 | 1.033e-05
102 | 815.9 | 2.9116 | 2.9081 | 0.0035428 | 1.2551e-05
104 | 875.1 | 2.9421 | 2.9382 | 0.0038398 | 1.4744e-05
106 | 937.9 | 2.9722 | 2.968 | 0.0041792 | 1.7466e-05
108 | 1004.4 | 3.0019 | 2.9974 | 0.0045275 | 2.0498e-05
110 | 1074.6 | 3.0312 | 3.0264 | 0.004817 | 2.3203e-05
150 | 3570.4 | 3.5527 | 3.5423 | 0.010372 | 0.00010758
200 | 11659.2 | 4.0667 | 4.0506 | 0.016041 | 0.00025732

## Gritti1
| qS1 | b1 | qS2 | b2 | qS3 | b3 |  | SSE
296 K: | 3.4299 | 0.44097 | 6.1043 | 63.6284 | -5.237 | 101.0525 |  | 0.0010166
| Conc |  | Uptake, g/L
| g/L | mol/L | 296 K | mol/L | UptakeP | error | error^2
| 5 | 0.053191 | 35 | 0.37234 | 0.37513 | -0.0027875 | 7.7699e-06
| 10 | 0.10638 | 65 | 0.69149 | 0.68096 | 0.010533 | 0.00011095
| 20 | 0.21277 | 90 | 0.95745 | 0.97437 | -0.016921 | 0.00028632
| 40 | 0.42553 | 125 | 1.3298 | 1.3108 | 0.01896 | 0.00035947
| 60 | 0.6383 | 145 | 1.5426 | 1.5539 | -0.011388 | 0.00012969
| 80 | 0.85106 | 165 | 1.7553 | 1.7528 | 0.0025303 | 6.4024e-06
| 100 | 1.0638 | 180 | 1.9149 | 1.922 | -0.007057 | 4.9801e-05
| 120 | 1.2766 | 195 | 2.0745 | 2.0688 | 0.0057161 | 3.2674e-05
| 140 | 1.4894 | 207 | 2.2021 | 2.1978 | 0.0043192 | 1.8656e-05
| 160 | 1.7021 | 217 | 2.3085 | 2.3124 | -0.0038539 | 1.4853e-05
| 5 | 351 K
| 10 | 15
| 20 | 35
| 40 | 50
| 60 | 75
| 80 | 85
| 100 | 100
| 120 | 110
| 140 | 115
| 160 | 120
122