## Sheet1
Steam reforming of methane
CH4+H2O=CO+3H2 |  |  | Ea= | 184900 | J/mol | km= | 5517000 | mol/kg/s/atm | density= | 1200 | kg/m^3 | P= | 30 | atm | ym= | 0.1 | Kh= | 4.053 | atm^-1 | yH= | 0.305
Water gas shift reaction
CO+H2O=CO2+H2 |  |  | Ea= | 116300 | J/mol | A= | 495000000 | mol/kg/s | [6 empty] | yC= | 0.098 | yW= | 0.307 | yD= | 0.04
|  | delH = 206 kJ/mol |  | delH = -41.2 kJ/mol
|  | [mol/s/m^3] |  | [mol/s/m^3] |  |  | [mol/s/m^3] |  | An independent equation here? (From Web of Knowledge?)
T, oC | T, K | Initial rate 1 | Keq2 | Initial rate2 |  |  | Initial rate 1'
200 | 473 | 1.9839e-12 | 222.9763 | 0.0025561 |  |  | 0
210 | 483 | 5.2516e-12 | 179.9567 | 0.0047131 |  |  | 0
220 | 493 | 1.3363e-11 | 146.5055 | 0.0084764 |  |  | 0
230 | 503 | 3.2764e-11 | 120.2516 | 0.014891 |  |  | 0
240 | 513 | 7.7571e-11 | 99.4653 | 0.025589 |  |  | 0
250 | 523 | 1.777e-10 | 82.8713 | 0.043066 |  |  | 0
260 | 533 | 3.9462e-10 | 69.5202 | 0.071066 |  |  | 0
270 | 543 | 8.5094e-10 | 58.6986 | 0.11511 |  |  | 0
280 | 553 | 1.7846e-09 | 49.8658 | 0.18318 |  |  | 0
290 | 563 | 3.6456e-09 | 42.6082 | 0.28668 |  |  | 0
300 | 573 | 7.2639e-09 | 36.6073 | 0.4416 |  |  | 0
310 | 583 | 1.4135e-08 | 31.6158 | 0.67007 |  |  | 0
320 | 593 | 2.6895e-08 | 27.4402 | 1.0023 |  |  | 0
330 | 603 | 5.0094e-08 | 23.9283 | 1.4788 |  |  | 0
340 | 613 | 9.1428e-08 | 20.9593 | 2.1538 |  |  | 0
350 | 623 | 1.6368e-07 | 18.4369 | 3.0982 |  |  | 0
360 | 633 | 2.8768e-07 | 16.2839 | 4.4043 |  |  | 0
370 | 643 | 4.9683e-07 | 14.438 | 6.1903 |  |  | 0
380 | 653 | 8.4379e-07 | 12.8486 | 8.6068 |  |  | 0
390 | 663 | 1.4104e-06 | 11.4745 | 11.8431 |  |  | 0
400 | 673 | 2.3216e-06 | 10.2818 | 16.135 |  |  | 0
410 | 683 | 3.7663e-06 | 9.2427 | 21.7734 |  |  | 0
420 | 693 | 6.0252e-06 | 8.3343 | 29.1138 |  |  | 0
430 | 703 | 9.511e-06 | 7.5373 | 38.5873 |  |  | 0
440 | 713 | 1.4822e-05 | 6.8357 | 50.7112 |  |  | 0
450 | 723 | 2.2818e-05 | 6.2163 | 66.1021 |  |  | 0
460 | 733 | 3.4716e-05 | 5.6676 | 85.4879 |  |  | 0
470 | 743 | 5.2225e-05 | 5.1802 | 109.7217 |  |  | 0
480 | 753 | 7.7717e-05 | 4.7461 | 139.7947 |  |  | 0
490 | 763 | 0.00011445 | 4.3583 | 176.8498 |  |  | 0
500 | 773 | 0.00016687 | 4.0111 | 222.1945 |  |  | 0
510 | 783 | 0.00024097 | 3.6993 | 277.3127 |  |  | 0
520 | 793 | 0.00034476 | 3.4188 | 343.8749 |  |  | 0
530 | 803 | 0.00048887 | 3.1657 | 423.7474 |  |  | 0
540 | 813 | 0.00068728 | 2.9369 | 518.9975 |  |  | 0
550 | 823 | 0.00095827 | 2.7297 | 631.8961 |  |  | 0
560 | 833 | 0.0013255 | 2.5415 | 764.9166 |  |  | 0
570 | 843 | 0.0018194 | 2.3703 | 920.7273 |  |  | 0
580 | 853 | 0.0024788 | 2.2143 | 1102.1801 |  |  | 0
590 | 863 | 0.0033531 | 2.0717 | 1312.2898 |  |  | 0
600 | 873 | 0.0045044 | 1.9414 | 1554.2078 |  |  | 0
610 | 883 | 0.0060108 | 1.8219 | 1831.1851 |  |  | 0
620 | 893 | 0.0079694 | 1.7122 | 2146.526 |  |  | 0
630 | 903 | 0.0105 | 1.6113 | 2503.5302 |  |  | 0
640 | 913 | 0.013752 | 1.5184 | 2905.4225 |  |  | 0
650 | 923 | 0.017905 | 1.4326 | 3355.2684 |  |  | 0
660 | 933 | 0.023181 | 1.3535 | 3855.8753 |  |  | 0
670 | 943 | 0.029847 | 1.2802 | 4409.6766 |  |  | 0
680 | 953 | 0.038228 | 1.2123 | 5018.5988 |  |  | 0
690 | 963 | 0.04871 | 1.1493 | 5683.9101 |  |  | 0
700 | 973 | 0.061759 | 1.0908 | 6406.0483 |  |  | 0
710 | 983 | 0.077926 | 1.0363 | 7184.4276 |  |  | 0
720 | 993 | 0.097866 | 0.98562 | 8017.2241 |  |  | 0
730 | 1003 | 0.12235 | 0.93834 | 8901.1363 |  |  | 0
740 | 1013 | 0.15229 | 0.89418 | 9831.1224 |  |  | 0
750 | 1023 | 0.18874 | 0.85291 | 10800.1114 |  |  | 0
760 | 1033 | 0.23295 | 0.81429 | 11798.6884 |  |  | 0
770 | 1043 | 0.28636 | 0.77811 | 12814.7518 |  |  | 0
780 | 1053 | 0.35064 | 0.74418 | 13833.1437 |  |  | 0
790 | 1063 | 0.4277 | 0.71232 | 14835.251 |  |  | 0
800 | 1073 | 0.51978 | 0.68239 | 15798.5772 |  |  | 0
810 | 1083 | 0.62942 | 0.65423 | 16696.2856 |  |  | 0
820 | 1093 | 0.75951 | 0.62771 | 17496.711 |  |  | 0
830 | 1103 | 0.91337 | 0.60273 | 18162.8432 |  |  | 0
840 | 1113 | 1.0948 | 0.57916 | 18651.7782 |  |  | 0
850 | 1123 | 1.308 | 0.55691 | 18914.1409 |  |  | 0
860 | 1133 | 1.5578 | 0.53588 | 18893.4763 |  |  | 0
870 | 1143 | 1.8497 | 0.51599 | 18525.6117 |  |  | 0
880 | 1153 | 2.1897 | 0.49717 | 17737.9886 |  |  | 0
890 | 1163 | 2.5847 | 0.47934 | 16448.9661 |  |  | 0
900 | 1173 | 3.0423 | 0.46244 | 14567.0952 |  |  | 0
910 | 1183 | 3.5712 | 0.44641 | 11990.3658 |  |  | 0
920 | 1193 | 4.1807 | 0.43118 | 8605.4256 |  |  | 0
930 | 1203 | 4.8814 | 0.41672 | 4286.7743 |  |  | 0
If the conversions of CH4 and CO are comparable, then the PFR T should decrease… Right? (Why?) Does it?